## PickAndPlace_RiscArchive-OrderP
Designator | Device | Footprint | Mid X | Mid Y | Ref X | Ref Y | Pad X | Pad Y | Pins | Layer | Rotation | SMD | Comment
H1 | 2.54X10 MALE HEADER | footprint_8cc6 | 8.763mm | 77.089mm | 8.763mm | 73.279mm | 8.763mm | 88.519mm | 10 | T | 270 | No | 2.54X10 MALE HEADER
H2 | 2.54X10 MALE HEADER | footprint_8cc6 | 24.003mm | 77.089mm | 24.003mm | 73.279mm | 24.003mm | 88.519mm | 10 | T | 270 | No | 2.54X10 MALE HEADER
H3 | DS1002-01-1X3V13-JK | footprint_da6f | 16.383mm | 65.659mm | 16.383mm | 65.659mm | 13.843mm | 65.659mm | 3 | T | 0 | No | DS1002-01-1X3V13-JK
U1 | CH32V003F4U6 | QFN-20_L3.0-W3.0-P0.40-TL-EP1.7 | 16.383mm | 70.993mm | 16.383mm | 70.993mm | 15.888mm | 72.62mm | 21 | T | 315 | Yes | CH32V003F4U6
USB1 | GT-USB-7010ASV | USB-C-SMD_G-SWITCH_GT-USB-7010ASV | 16.383mm | 86.106mm | 16.383mm | 86.106mm | 20.703mm | 84.326mm | 16 | T | 180 | No | GT-USB-7010ASV
R1 | 0402WGF1501TCE | R0402 | 19.05mm | 81.788mm | 19.05mm | 81.788mm | 19.05mm | 81.355mm | 2 | T | 90 | Yes | 1.5kΩ
R5 | 0402WGF5101TCE | R0402 | 14.478mm | 81.788mm | 14.478mm | 81.788mm | 14.478mm | 81.355mm | 2 | T | 90 | Yes | 5.1kΩ
R2 | 0402WGF5101TCE | R0402 | 17.907mm | 81.788mm | 17.907mm | 81.788mm | 17.907mm | 81.355mm | 2 | T | 90 | Yes | 5.1kΩ
R4 | 0402WGF330JTCE | R0402 | 15.621mm | 81.788mm | 15.621mm | 81.788mm | 15.621mm | 81.355mm | 2 | T | 90 | Yes | 33Ω
R3 | 0402WGF330JTCE | R0402 | 16.764mm | 81.788mm | 16.764mm | 81.788mm | 16.764mm | 81.355mm | 2 | T | 90 | Yes | 33Ω
U2 | XC6206P332MR-G_C5446 | SOT-23-3_L2.9-W1.6-P1.90-LS2.8-BR | 16.383mm | 77.597mm | 16.383mm | 77.597mm | 15.433mm | 76.362mm | 3 | T | 270 | Yes | XC6206P332MR-G
C1 | CL10A106KP8NNNC | C0603 | 19.05mm | 77.089mm | 19.05mm | 77.089mm | 19.05mm | 77.789mm | 2 | T | 270 | Yes | 10uF
C2 | CL10A106KP8NNNC | C0603 | 13.716mm | 77.089mm | 13.716mm | 77.089mm | 13.716mm | 77.789mm | 2 | T | 270 | Yes | 10uF